## 1
附件
中心大楼门禁系统工程项目清单表
序号 | 名称 | 单位 | 数量 | 备 注
1 | 钢化玻璃门 | ㎡ | 5 | 12mm钢化玻璃运输及安装，门尺寸约为1.34m*2.1m和1.1m*2.1m
2 | 自动门机组 | 套 | 2 | 自动门机组设备及施工（电源开关、电机、感应器、皮带、限位器、限位配件、止摆器等设备）
3 | 钢架/轨道 | 套 | 2 | 滑轮轨道2套，合计约2.4m，含轨道型材、切割加工、焊接、固定、安装人工等
4 | 多功能扩展器 | 套 | 2 | 切换门常开/自动/常闭，设备及接线调试
5 | 玻璃吊夹 | 付 | 6 | 含吊夹本体、螺栓配件、现场紧固安装
6 | 不锈钢包边 | 套 | 2 | 不锈钢折弯加工及安装
7 | 专用电锁及支架 | 套 | 2 | 含电锁、支架、开孔固定、接线安装等
8 | 安全光线/光幕 | 套 | 1 | 防夹光幕设备，布线固定施工
9 | 人脸识别门禁机 | 套 | 3 | 安装人脸识别门禁机，触摸显示屏不小于7英寸，屏幕分辨率不小于600*1024，含人脸识别软件模块
10 | 网线 | m | 115 | 五类及以上规格专用网线2条,按线槽1.15倍*2计算
11 | 电源线 | m | 170 | 1.5mm电源线施工（火线+零星+接地）按线槽1.15倍*3计算
12 | pvc线管 | m | 100 | 20MMpvc穿线管施工，电源线和网线管各50m
13 | 系统调试 | 1 | 项 | 包含整个系统调试、使用培训、技术咨询、售后服务
备注：1.以上价格包含但不限于设备、施工所需人工、材料、机械、管理费、税费、质保等完成项目所有费用； 2.清单数量为采购人自行测量测算，实际工程量可能存在偏差误差，但本项目合同金额为一口价，以完成各分项范围内的需求为验收标准，不因实际工程量差异调价。本项目安排现场踏勘，参加报价即为接受现场实际施工条件情况。